## Sheet1
[表格前文本] 安装分部分项工程量清单计价表 工程名称：晋城周村220kV输变电工程系统通信工程 金额单位：元
序号 | 项目编码 | 项目名称 | 项目特征 | 计量 单位 | 送审工程 量 | 结算工程 量 | 量差 | 送审单价 |  |  |  | 结算单价 |  |  |  | 送审合价 | 结算合价 | 差额
[8 empty] | 综合单价 | 其中; |  |  | 综合单价 | 其中：
[9 empty] | 人工费 | 材料费 | 机械费 |  | 人工费 | 材料费 | 机械费
[10 empty] | 投标人采 购 |  |  |  | 投标人采 购
|  | 1.3 程控交换设 备 | [13 empty] | 146741 | 134215 | -12526
|  | 1.3.1 数据网设 备 | [13 empty] | 146741 | 134215 | -12526
|  | 1.3.1.1 一般线 路本体工程 | [13 empty] | 146741 | 134215 | -12526
| TS1101 | 1.3.1.1.1 架空 光（电）缆 | [13 empty] | 50732 | 50732 | 0
13 | TS1101N13001 | 非金属阻燃光缆 | 1.导引光缆:48芯 | km | 1.6 | 1.6 | 0 | 22735.92 | 8154.46 | 681.24 | 6698.18 | 22735.92 | 8154.46 | 681.24 | 6698.18 | 36377 | 36377 | 0
14 | TS1101N13002 | 聚氯乙烯管 |  | km | 1.6 | 1.6 | 0 | 8971.57 | 2267.77 | 4524.6 |  | 8971.57 | 2267.77 | 4524.6 |  | 14355 | 14355 | 0
| TS2101 | 1.3.1.1.2 敷设 光(电)缆 | [13 empty] | 96009 | 83483 | -12526
15 | TS2101R13001 | 尾纤 | 1.尾纤:10米， FC/PC | 条 | 100 | 100 | 0 | 71.83 | 23.55 | 27.05 |  | 71.83 | 23.55 | 27.05 |  | 7183 | 7183 | 0
16 | TS2101M14001 | 配线电缆 | 1.配线电 缆:HPVV- 20×2×0.5 | m | 150 | 150 | 0 | 14.89 | 1.94 | 10.6 |  | 14.89 | 1.94 | 10.6 |  | 2233 | 2233 | 0
17 | TS2101R11003 | 2M电缆 | 1.2M电缆:8芯 | m | 1000 | 1000 | 0 | 17.25 | 1.94 | 12.81 |  | 17.25 | 1.94 | 12.81 |  | 17254 | 17254 | 0
18 | TS2101R11004 | 屏蔽网线 | 1.屏蔽网线:网络 线 | m | 1700 | 1700 | 0 | 7.14 | 1.94 | 3.37 |  | 7.14 | 1.94 | 3.37 |  | 12143 | 12143 | 0
19 | TS2101E16001 | 录音系统 | 1.录音系统:数 字，>8 | 台 | 1 | 1 | 0 | 498.42 | 206.09 | 115.32 |  | 498.42 | 206.09 | 115.32 |  | 498 | 498 | 0
20 | TS2101M14003 | 配线电缆 | 1.配线电 缆:HPVV- 20×2×0.5 | m | 150 | 150 | 0 | 13.56 | 1.3 | 10.46 |  | 13.56 | 1.3 | 10.46 |  | 2034 | 2034 | 0
21 | TS2101M14004 | 配线电缆 | 1.配线电 缆:HPVV- 50×2×0.5 | m | 150 | 150 | 0 | 14.89 | 1.94 | 10.6 |  | 14.89 | 1.94 | 10.6 |  | 2233 | 2233 | 0
22 | TS2101M14005 | 电力电缆 | 1.电力电缆:16 | m | 650 | 650 | 0 | 31.76 | 0.4 | 28.97 |  | 16.3 | 0.4 | 14.54 |  | 20643 | 10596 | -10047