## Sheet1
[表格前文本] 结算计价表-4
安装分部分项工程量清单结算汇总对比表
工程名称： | 周村220kV变电站新 | 建工程 | [11 empty] | 金额单位：元
序号 | 项目编码 | 项目名称 | 计量单位 | 合同工程量 | 送审工程量 | 审定工程量 | 量差 | 合同综合单价 | 送审综合单价 | 审定综合单价 | 合同合价 | 送审合价 | 结算合价 | 价差
变电站安装工程
一、主要生产工程
1 主变压器系统
| BA1501 | 1.5 220kV主变压器
1 | BA1501A11001 | 变压器 | 台 | 2.000 | 2.000 | 2.000 | 0.000 | 84899.37 | 84899.37 | 84899.37 | 169799 | 169799 | 169799 | 0
2 | BA1501H13001 | 配电箱 | 台 | 1.000 | 2.000 | 2.000 | 0.000 | 265.62 | 265.62 | 265.62 | 266 | 531 | 531 | 0
3 | BA1501H13002 | 风冷控制箱 | 台 | 2.000 | 2.000 | 2.000 | 0.000 | 60.45 | 60.45 | 60.45 | 121 | 121 | 121 | 0
4 | BA1501B27001 | 中性点接地成套设备 | 套 | 2.000 | 2.000 | 2.000 | 0.000 | 1956.22 | 1956.22 | 1956.22 | 3912 | 3912 | 3912 | 0
5 | BA1501B27002 | 中性点接地成套设备 | 套 | 2.000 | 2.000 | 2.000 | 0.000 | 1956.22 | 1956.22 | 1956.22 | 3912 | 3912 | 3912 | 0
6 | BA1501C16001 | 带形母线 | m | 90.000 | 90.000 | 90.000 | 0.000 | 992.64 | 992.64 | 992.64 | 89338 | 89338 | 89338 | 0
7 | BA1501H15001 | 全站接地引下线 | m |  | 6.000 | 6.000 | 0.000 |  | 377.23 | 365.35 |  | 2263 | 2192 | 71
8 | BA1501C12001 | 支柱绝缘子 | 个 | 60.000 | 52.000 | 52.000 | 0.000 | 604.33 | 604.33 | 604.33 | 36260 | 31425 | 31425 | 0
9 | BA1501C12002 | 矩形母线平放金具 | 套 | 60.000 | 52.000 | 52.000 | 0.000 | 31.05 | 31.05 | 31.05 | 1863 | 1615 | 1615 | 0
10 | BA1501B18001 | 避雷器 | 组 | 2.000 | 2.000 | 2.000 | 0.000 | 799.73 | 799.73 | 799.73 | 1599 | 1599 | 1599 | 0
11 | BA1501D25001 | 铁构件 | t | 0.204 |  |  | 0.000 | 14940.84 | 14940.84 | 14940.84 | 3048 |  |  | 0
12 | BA1501D25002 | 铁构件 | t | 0.160 | 0.509 | 0.509 | 0.000 | 14940.84 | 14940.84 | 14940.84 | 2391 | 7605 | 7605 | 0
13 | BA1501D25003 | 铁构件 | t | 0.339 | 0.404 | 0.404 | 0.000 | 14940.84 | 14940.84 | 14940.84 | 5065 | 6036 | 6036 | 0
14 | BA1501D25004 | 铁构件 | t | 0.181 |  |  | 0.000 | 14940.84 | 14940.84 | 14940.84 | 2704 |  |  | 0
15 | BA1501D25005 | 铁构件 | t | 0.068 |  |  | 0.000 | 14940.84 | 14940.84 | 14940.84 | 1016 |  |  | 0
16 | BA1501D25006 | 铁构件 | t | 0.024 | 0.012 | 0.012 | 0.000 | 14940.84 | 14940.84 | 14940.84 | 359 | 179 | 179 | 0
17 | BA1501D25007 | 铁构件 | 套 |  | 258.000 |  | 258.000 |  | 3.52 |  |  | 909 |  | 909
|  | 2 配电装置 | [11 empty] | 0
|  | 2.1 屋内配电装置 | [11 empty] | 0
| BA2106 | 2.1.6 35kV屋内配电装 置 | [11 empty] | 0
18 | BA2106B26001 | 主变进线开关柜 | 台 | 2.000 | 2.000 | 2.000 | 0.000 | 4317.40 | 4317.40 | 4317.40 | 8635 | 8635 | 8635 | 0
19 | BA2106B26002 | 主变进线隔离柜 | 台 | 2.000 | 2.000 | 2.000 | 0.000 | 2728.86 | 2728.86 | 2728.86 | 5458 | 5458 | 5458 | 0
20 | BA2106B26003 | 分段断路器柜 | 台 | 1.000 | 1.000 | 1.000 | 0.000 | 4317.40 | 4317.40 | 4317.40 | 4317 | 4317 | 4317 | 0
21 | BA2106B26004 | 分段隔离柜 | 台 | 1.000 | 1.000 | 1.000 | 0.000 | 2728.86 | 2728.86 | 2728.86 | 2729 | 2729 | 2729 | 0
22 | BA2106B26005 | 母线设备柜 | 台 | 2.000 | 2.000 | 2.000 | 0.000 | 2999.19 | 2999.19 | 2999.19 | 5998 | 5998 | 5998 | 0
23 | BA2106B26006 | 站用电柜 | 台 | 2.000 | 2.000 | 2.000 | 0.000 | 3387.87 | 3387.87 | 3387.87 | 6776 | 6776 | 6776 | 0