## Sheet1
[表格前文本] 结算计价表-8.6 拆除工程项目清单计价表 工程名称：周村凤城间隔结算 金额单位：元
序号 | 项目名称 | 项目特征 | 计量 单位 | 送审工程量 | 审定工程量 | 量差 | 送审综合单价 | 审定综合单价 | 送审合价 | 审定合价 | 价差
建筑工程
| 变电站建筑工程 | [7 empty] | 32951 | 31663 | 1288
| 主要生产工程 | [7 empty] | 20979 | 19691 | 1288
| 配电装置建筑 | [7 empty] | 20979 | 19691 | 1288
| 构架及设备基础 | [7 empty] | 4508 | 3220 | 1288
BT2209 | 220kV构架及基础 | [7 empty] | 4508 | 3220 | 1288
BT2209K12003 | 钢管构架 | 1.构支架名称:构架钢管构架, 安装高度14m .Q345B，热镀锌 防腐。地脚螺栓Q345 | t | 1.400 | 1.000 | 0.400 | 3219.90 | 3219.90 | 4508 | 3220 | 1288
BT2601 | 低压电容器 | [7 empty] | 14035 | 14035 | 0
BT2601B17002 | 设备基础 | 1.垫层种类、混凝土强度等级 、厚度:素混凝土 C15 100mm 2.设备基础类型:电容器组 3.基础混凝土种类、混凝土强 度等级:钢筋混凝土 C30 | m³ | 32.180 | 32.180 | 0.000 | 348.20 | 348.20 | 11205 | 11205 | 0
BT2601C15002 | 室外坡道、散水 | 1.散水、坡道材质、厚度:C25 混凝土150厚(内掺抗裂纤维 0.05%)，采用清水混凝土工艺 2.垫层材质、厚度、强度等 级:100厚3:7灰土 | m² | 47.910 | 47.910 | 0.000 | 26.35 | 26.35 | 1262 | 1262 | 0
BT2601M12002 | 整体地坪 | 1.面层材质、厚度、强度等 级:100厚碎石层 2.垫层材质、厚度、强度等 级:150厚C15素混凝土 3.基层材质、厚度、强度等 级:素土夯实 | m² | 29.750 | 29.750 | 0.000 | 52.69 | 52.69 | 1568 | 1568 | 0
BT3001 | 电缆沟道 | [7 empty] | 2436 | 2436 | 0
BT3001M23002 | 室外混凝土沟道 | 1.名称:素混凝土电缆沟道 2.断面尺寸:0.8mx0.8m(侧壁 厚200mm、底板厚200mm) 3.垫层材质、厚度:100厚C15 素混凝土 4.底板混凝土强度等级:C30 5.侧壁混凝土强度等级:C30 | m | 26.000 | 26.000 | 0.000 | 93.69 | 93.69 | 2436 | 2436 | 0
| 辅助生产工程 | [7 empty] | 11972 | 11972 | 0
| 站区性建筑 | [7 empty] | 11972 | 11972 | 0
BT6101 | 站区道路及广场 | [7 empty] | 11972 | 11972 | 0
BT6101M11002 | 道路 | 1.面层材质、厚度、强度等 级:180厚C30混凝土面层(内掺 抗裂纤维0.05%重量比) 2.垫层材质、厚度、强度等 级:150厚C25混凝土稳定层 3.基层材质、厚度、强度等 级:300厚级配碎石基层 | m² | 100.000 | 100.000 | 0.000 | 118.89 | 118.89 | 11889 | 11889 | 0
BT6101M39002 | 路缘石 | 1.垫层材质、厚度:150厚C25 混凝土稳定层 2.路缘石材质:质地坚硬青石 或C30清水混凝土预制 | m | 50.000 | 50.000 | 0.000 | 1.68 | 1.68 | 84 | 84 | 0
0
| 安装工程 | [9 empty] | 0
| 变电站安装工程 | [7 empty] | 10510 | 10510 | 0
| 主要生产工程 | [7 empty] | 10510 | 10510 | 0
| 无功补偿 | [7 empty] | 10510 | 10510 | 0
| 低压电容器 | [7 empty] | 10510 | 10510 | 0
BA3303 | 35kV电容器 | [7 empty] | 10510 | 10510 | 0
BA3303B19002 | 35kV并联电容器成套装置 | 1.电压等级:35kV 2.名称:电容器组 3.型号规格:TBB35- 10000/417-ACW 配5%电抗器 配套:电容器BAM11/2-417-1W 串联电抗器CKGKL-167/35-5W 放电线圈 FDGRC-10/2*11.5 避雷器HY5WR-51/134附放电计 数器 隔离开关 GW4- 40.5DW/630附手动操作机构、 支柱绝缘子、围栏等 4.安装方式:户外 | 套 | 1.000 | 1.000 | 0.000 | 10509.53 | 10509.53 | 10510 | 10510 | 0