## Sheet1
[表格前文本] 分部分项工程量清单结算汇总对比表 工程名称：凤城-金鼎π入周村变220kV线路工程
序号 | 项目编码 | 项目名称 | 项目特征 | 计量单位 | 结算工程量 | 审定工程量 | 量差 | 结算综合单价 | 审定综合单价 | 结算合价 | 审定合价 | 价差
8 | SD1101A12006 | 杆塔坑挖方及回填 | 1、地质类别：普通土 2、开挖深度：5.0m以 内 3、余土外运运距：自 行测算 | m³ | 5398.590 | 5398.590 | 0 | 50.04 | 50.04 | 270159 | 270159 | 0
9 | SD1101A12007 | 杆塔挖方及回填 | 1、地质类别：松砂石 2、开挖深度：3.0m以 内 3、余土外运运距：自 行测算 | m³ | 1281.700 | 1281.700 | 0 | 73.77 | 73.77 | 94553 | 94553 | 0
10 | SD1101A12008 | 杆塔挖方及回填 | 1、地质类别：松砂石 2、开挖深度：5.0m以 内 3、余土外运运距：自 行测算 | m³ | 5428.790 | 5428.790 | 0 | 105.96 | 105.96 | 575260 | 575260 | 0
11 | SD1101A13001 | 挖孔基础挖方 | 1、地质类别：普通土 2、孔径步距：1500mm 以内 3、孔深步距：5m以内 4、基础类型：掏挖基 础 5、余土外运运距：自 行测算 | m³ | 26.360 | 26.360 | 0 | 65.87 | 65.87 | 1736 | 1736 | 0
12 | SD1101A13002 | 挖孔基础挖方 | 1、地质类别：松砂石 2、孔径步距：1500mm 以内 3、孔深步距：5m以内 4、基础类型：掏挖基 础 5、余土外运运距：自 行测算 | m³ | 6.230 | 6.230 | 0 | 90.21 | 90.21 | 562 | 562 | 0