## Sheet1
[表格前文本] 分部分项工程量清单结算汇总对比表 工程名称：凤城-金鼎π入周村变220kV线路工程
序号 | 项目编码 | 项目名称 | 项目特征 | 计量单位 | 结算工程量 | 审定工程量 | 量差 | 结算综合单价 | 审定综合单价 | 结算合价 | 审定合价 | 价差
13 | SD1101A13003 | 挖孔基础挖方 | 1、地质类别：岩石 2、孔径步距：1500mm 以内 3、孔深步距：5m以内 4、基础类型：掏挖基 础 5、余土外运运距：自 行测算 | m³ | 21.440 | 21.440 | 0 | 269.23 | 269.23 | 5772 | 5772 | 0
| SD1102 | 1.2 基础钢材
14 | SD1102A14001 | 一般钢筋 | 1、种类或规格： HRB400、HPB300 | t | 199.214 | 199.214 | 0 | 5314.60 | 5314.60 | 1058743 | 1058743 | 0
15 | SD1102A14002 | 钢筋笼 | 1、种类或规格： HRB400、HPB300 | t | 2.041 | 2.041 | 0 | 5453.65 | 5453.65 | 11131 | 11131 | 0
16 | SD1102A16001 | 地脚螺栓 | 1、种类或规格：35#优 质碳素钢 | t | 28.701 | 28.701 | 0 | 8917.25 | 8917.25 | 255934 | 255934 | 0
| SD1103 | 1.3 混凝土工程
17 | SD1103A24001 | 现浇基础 | 1、基础类型名称：大 板基础 2、基础混凝土强度等 级：C25 3、混凝土拌和要求： 现场拌制 4、混凝土方量(每个基 础)：50方以内 | m³ | 297.210 | 297.210 | 0 | 878.46 | 878.46 | 261088 | 261088 | 0
18 | SD1103A24004 | 现浇基础 | 1、基础类型名称：大 板基础 2、基础混凝土强度等 级：C25 3、混凝土拌和要求： 现场拌制 4、混凝土方量(每个基 础)：50方以上 | m³ | 1640.900 | 1640.900 | 0 | 842.84 | 842.84 | 1383016 | 1383016 | 0