## Sheet1
[表格前文本] 分部分项工程量清单结算汇总对比表 工程名称：凤城-金鼎π入周村变220kV线路工程
序号 | 项目编码 | 项目名称 | 项目特征 | 计量单位 | 结算工程量 | 审定工程量 | 量差 | 结算综合单价 | 审定综合单价 | 结算合价 | 审定合价 | 价差
25 | SD1103A23003 | 基础垫层 | 1、垫层类型：C15素混 凝土 2、混凝土方量(每个基 础)：10方以上 | m³ | 150.090 | 150.090 | 0 | 926.70 | 926.70 | 139088 | 139088 | 0
26 | SD1103A23004 | 基础垫层 | 1、垫层类型：C15素混 凝土 2、混凝土方量(每个基 础)：10方以上 | m³ |  |  |  | 926.66 | 926.66
27 | SD1103A23005 | 基础垫层 | 1、垫层类型：卵石 2、混凝土方量(每个基 础)：10方以内 | m³ | 186.480 | 85.960 | 100.5 | 565.89 | 565.89 | 105528 | 48644 | 56884
28 | SD1103A23006 | 基础垫层 | 1、垫层类型：卵石 2、混凝土方量(每个基 础)：10方以上 | m³ |  | 92.980 | -93 | 565.86 | 565.86 |  | 52614 | -52614
| SD21 | 2 杆塔工程
| SD2101 | 2.1 杆塔组立
29 | SD2101B14001 | 自立塔组立 | 1、杆塔结构类型：角 钢塔，全高20m以内 | t |  |  |  | 11533.87 | 11533.87
30 | SD2101B14002 | 自立塔组立 | 1、杆塔结构类型：角 钢塔，全高30m以内 | t | 10.465 | 10.465 | 0 | 11259.11 | 11259.11 | 117827 | 117827 | 0
31 | SD2101B14003 | 自立塔组立 | 1、杆塔结构类型：角 钢塔，全高50m以内 | t | 450.563 | 450.563 | 0 | 10949.55 | 10949.55 | 4933464 | 4933464 | 0
32 | SD2101B14004 | 自立塔组立 | 1、杆塔结构类型：角 钢塔，全高70m以内 | t | 38.972 | 38.972 | 0 | 10516.19 | 10516.19 | 409837 | 409837 | 0
33 | SD2101B14005 | 自立塔组立 | 1、杆塔结构类型：角 钢塔，防松防盗 | t | 2.700 | 2.700 | 0 | 11533.45 | 11533.45 | 31140 | 31140 | 0
| SD2102 | 2.2 杆塔附件
34 | SD2102B16001 | 杆塔刷漆 | 1、杆塔类型：角钢塔 | t | 78.961 | 78.961 | 0 | 829.32 | 829.32 | 65484 | 65484 | 0
35 | SD2102B17001 | 杆塔标志牌安装 | 1、材质：不锈钢 | 基 | 99.000 | 99.000 | 0 | 71.95 | 71.95 | 7123 | 7123 | 0
36 | SD2102B17002 | 杆塔标志牌安装 | 1、材质：不锈钢 | 基 |  |  |  | 320.38 | 320.38
37 | SD2102B17003 | 在线倾斜检测仪 | 1、名称：在线倾斜检 测仪 | 套 | 7.000 | 7.000 | 0 | 2827.18 | 2827.18 | 19790 | 19790 | 0
38 | SD2102B17004 | 交流避雷器 | 1、交流避雷器：带间 隙 | 支 | 40.000 | 40.000 | 0 | 942.16 | 942.16 | 37686 | 37686 | 0
| SD31 | 3 接地工程