## Sheet1
[表格前文本] 安装工程单位工程结算表 表三甲 金额单位：元
序号 | 编制依据 | 项目名称 | 单位 | 数量 | 单价 |  |  |  | 合价
[5 empty] | 设备 | 主要材料 | 定额基价 | 其中人工费 | 设备 | 主要材料 | 安装费 | 其中人工费
| PX4-83 | 其他安装 标牌安装 | 块 （组） | 78 |  |  | 6.73 | 5.97 |  |  | 525 | 466
| PX4-2 | 混凝土杆组立 整根式(杆高m) 12以 内 | 基 | 76 |  |  | 178.06 | 69.46 |  |  | 13533 | 5279
| 调PX4-2 R*1.8 C*1.8 J*1.8 | 混凝土杆组立 整根式(杆高m) 12以 内 | 基 | 1 |  |  | 320.51 | 125.03 |  |  | 321 | 125
| PX3-3 | 预制基础 底盘安装 每块重量（kg） 300以内 | 块 | 78 |  |  | 18.87 | 14.01 |  |  | 1472 | 1093
| PX3-6 | 预制基础 卡盘安装 每块重量（kg） 200以内 | 块 | 78 |  |  | 6.23 | 5.58 |  |  | 486 | 435
| PX4-37 | 横担及绝缘子安装 10kV铁横担 单根 | 组 | 63 |  |  | 18.34 | 14.39 |  |  | 1155 | 907
| PX4-54 | 横担及绝缘子安装 绝缘子 普通 | 只 | 231 |  |  | 1.82 | 1.02 |  |  | 420 | 236
| PX4-86 | 其他安装 跳线制作及安装 | 单相 | 45 |  |  | 54.22 | 36.96 |  |  | 2440 | 1663
| PX4-38 | 横担及绝缘子安装 10kV铁横担 双根 | 组 | 14 |  |  | 27.35 | 22.42 |  |  | 383 | 314
| PX4-53 | 横担及绝缘子安装 绝缘子 耐张 | 片 | 87 |  |  | 2.57 | 1.42 |  |  | 224 | 124
| PX6-32 | 接地环及绝缘护罩等 接地环 | 组 | 1 |  |  | 10.52 | 8.24 |  |  | 11 | 8
| PX4-63 | 拉线制作安装 拉线保护管筒 | 根 | 20 |  |  | 9.9 | 6.79 |  |  | 198 | 136
| PX3-8 | 预制基础 拉线盘安装 每块重量 （kg） 200以内 | 块 | 20 |  |  | 6.93 | 4.21 |  |  | 139 | 84
| PX4-58 | 拉线制作安装 普通拉线（截面mm²） 70以内 | 根 | 20 |  |  | 27.87 | 22.39 |  |  | 557 | 448
| PX2-9 | 电杆坑、拉线坑、铁塔坑人工挖方 (或爆破)及回填 坚土 坑深（m） 2.0以内 | m³ | 16.96 |  |  | 13 | 11.49 |  |  | 220 | 195
| PX2-10 | 电杆坑、拉线坑、铁塔坑人工挖方 (或爆破)及回填 坚土 坑深（m） 3.0以内 | m³ | 186.746 |  |  | 15.43 | 13.63 |  |  | 2881 | 2545
| PX2-12 | 电杆坑、拉线坑、铁塔坑人工挖方 (或爆破)及回填 松砂石 坑深（m） 2.0以内 | m³ | 58.748 |  |  | 20.42 | 18.33 |  |  | 1200 | 1077