## Sheet1
[表格前文本] 安装工程单位工程结算表 表三甲 金额单位：元
序号 | 编制依据 | 项目名称 | 单位 | 数量 | 单价 |  |  |  | 合价
[5 empty] | 设备 | 主要材料 | 定额基价 | 其中人工费 | 设备 | 主要材料 | 安装费 | 其中人工费
5.2 |  | 变配电装置安装 | [6 empty] | 38588 | 11695 | 26587 | 3384
| PX4-69 | 接地安装 圆钢接地极安装 普通土 | 根 | 1 |  |  | 16.78 | 9.85 |  |  | 17 | 10
| PX4-73 | 接地安装 接地极安装 混凝土杆高空 接地引下线 | 根 | 1 |  |  | 38.5 | 13.24 |  |  | 39 | 13
| PX6-12 | 配电装置 断路器 | 台 | 1 |  |  | 686.48 | 340.93 |  |  | 686 | 341
| PX6-33 | 接地环及绝缘护罩等 设备绝缘护罩 | 个 | 8 |  |  | 3.1 | 1.43 |  |  | 25 | 11
| PX6-5 | 油浸式变压器安装 容量(kVA)以下 400 | 台 | 1 |  |  | 1310.15 | 741.52 |  |  | 1310 | 742
| PX6-29 | 杆上配电装置系统调试 送配电系统 调试 10kV | 系统 | 1 |  |  | 296.45 | 212.14 |  |  | 296 | 212
| PD5-5 | 铁构件制作、安装 网门、保护网 制 作安装 | m² | 25 |  |  | 85.74 | 20.16 |  |  | 2144 | 504
| PX6-10 | 配电装置 跌落式熔断器 | 组 | 1 |  |  | 92.68 | 50.81 |  |  | 93 | 51
| PX6-13 | 配电装置 配电箱 | 台 | 1 |  |  | 330.94 | 188.89 |  |  | 331 | 189
| PX6-14 | 配电装置 避雷器 10kV | 组 | 1 |  |  | 246.49 | 128.05 |  |  | 246 | 128
| PX6-32 | 接地环及绝缘护罩等 接地环 | 组 | 1 |  |  | 10.52 | 8.24 |  |  | 11 | 8
| PX6-35 | 压铜接线端子 导线截面（70mm²以 内） | 个 | 20 |  |  | 6.25 | 4.79 |  |  | 125 | 96
| PX4-66 | 接地安装 角钢接地极安装 坚土 | 根 | 4 |  |  | 19.24 | 11.98 |  |  | 77 | 48
| PX4-77 | 接地安装 接地体敷设 接地母线敷设 截面积（mm²） 200以内 | m | 12 |  |  | 4.61 | 4.09 |  |  | 55 | 49
| PX6-31 | 杆上配电装置系统调试 独立接地装 置调试 | 组 | 1 |  |  | 253.25 | 130.38 |  |  | 253 | 130
|  | 隔离护套 硅胶 | 套 | 1 |  | 180.18 |  |  |  | 180
|  | 断路器支架 L-63*6 | 套 | 1 |  | 274.59 |  |  |  | 275
|  | 异型并沟线夹 JBL-50-240 | 个 | 6 |  | 23.6 |  |  |  | 142