## Sheet1
[表格前文本] 结算计价表-4 分部分项工程量清单结算汇总对比表 工程名称：凤城-周村220kV线路工程 金额单位：元
序号 | 项目编码 | 项目名称 | 项目特征 | 计量单位 | 送审工程量 | 结算工程量 | 量差 | 合同综合单价 | 结算综合单价 | 送审合价 | 结算合价 | 差价
27 | SD1103A27003 | 挖孔基础 | 1、基础类型名称：掏 挖基础 2、基础混凝土强度等 级：C25 3、混凝土拌和要求： 现场拌制 4、混凝土方量(每个 基础)：20方以内 | m³ | 43.610 | 43.610 | 0.000 | 1139.26 | 1139.26 | 49683 | 49683 | 0
28 | SD1103A29001 | 灌注桩基础 | 1、基础类型名称：灌 注桩基础 2、基础混凝土强度等 级：C30 3、混凝土拌和要求： 现场拌制 4、混凝土方量(每个 基础)：40方以内 5、桩长：25m以内 | m³ | 54.730 | 54.730 | 0.000 | 1308.32 | 1308.32 | 71605 | 71605 | 0
29 | SD1103A29002 | 灌注桩成孔 | 1、基础类型：灌注桩 基础 2、土质类别：亚粘土 3、孔深：20m以内 4、孔径：1.2m以内 | m | 41.000 | 41.000 | 0.000 | 511.57 | 511.57 | 20974 | 20974 | 0
30 | SD1103A35001 | 保护帽 | 1、混凝土强度等级： C15 | m³ | 9.080 | 9.080 | 0.000 | 1460.28 | 1460.28 | 13259 | 13259 | 0
31 | SD1103A23001 | 基础垫层 | 1、垫层类型：C15素 混凝土 2、混凝土方量(每个 基础)：10方以内 | m³ | 33.790 | 33.790 | 0.000 | 998.55 | 998.55 | 33741 | 33741 | 0
32 | SD1103A23002 | 基础垫层 | 1、垫层类型：卵石 2、混凝土方量(每个 基础)：10方以内 | m³ | 50.000 | 50.000 | 0.000 | 546.24 | 546.24 | 27312 | 27312 | 0
33 | SD1103A23003 | 基础垫层 | 1、垫层类型：C15素 混凝土 2、混凝土方量(每个 基础)：10方以内 | m³ | 29.400 | 29.400 | 0.000 | 998.77 | 998.77 | 29364 | 29364 | 0