## Sheet1
序号 | 项目编码 | 项目名称 | 计量单位 | 合同工程量 | 送审工程量 | 审定工程量 | 量差 | 合同综合单价 | 送审综合单价 | 审定综合单价 | 合同合价 | 送审合价 | 审定合价 | 审减金额
179 | BT2212G22002 | 普通钢筋 | t | 24.000 | 68.682 | 68.682 | 0.000 | 5271.13 | 5271.13 | 5271.13 | 126507 | 362032 | 362032 | 0
180 | BT2212G24002 | 预埋铁件 | t | 8.000 | 7.610 | 7.610 | 0.000 | 6910.82 | 6910.82 | 6910.82 | 55287 | 52591 | 52591 | 0
181 | BT2212B40001 | 沉降观测点2.4 站用变压器系统 | 个 | 8.000 | 12.000 | 12.000 | 0.0000.000 | 174.45 | 174.45 | 174.45 | 1396 | 2093 | 2093 | 00
| BT2401 | 2.4.1 站用变压器设备基础 |  |  |  |  | 0.000 | [6 empty] | 0
182 | BT2401A13001 | 挖坑槽土方 | m³ | 16.640 | 15.490 | 15.490 | 0.000 | 10.71 | 10.71 | 10.71 | 178 | 166 | 166 | 0
183 | BT2401B17001 | 设备基础(共两个) | m³ | 28.000 | 15.250 | 15.250 | 0.000 | 702.29 | 702.29 | 702.29 | 19664 | 10710 | 10710 | 0
184 | BT2401B40001 | 沉降观测点 | 个 | 8.000 |  |  | 0.000 | 174.45 | 174.45 | 174.45 | 1396 |  |  | 0
185 | BT2401G22001 | 普通钢筋 | t | 0.600 | 0.194 | 0.194 | 0.000 | 5271.13 | 5271.13 | 5271.13 | 3163 | 1023 | 1023 | 0
186 | BT2401G22002 | 普通钢筋 | t | 1.200 |  |  | 0.000 | 5271.13 | 5271.13 | 5271.13 | 6325 |  |  | 0
187 | BT2401G24001 | 预埋铁件 | t | 0.420 | 0.120 | 0.120 | 0.000 | 6910.82 | 6910.82 | 6910.82 | 2903 | 829 | 829 | 0
188 | BT2401K12001 | 钢管支架(站用变支架) | t | 0.800 | 1.026 | 1.026 | 0.000 | 9359.33 | 9359.33 | 9359.33 | 7487 | 9603 | 9603 | 0
189 | BT2401G24002 | 地脚螺栓(站用变支架) | t | 0.130 | 0.252 | 0.252 | 0.000 | 9446.80 | 9446.80 | 9446.80 | 1228 | 2381 | 2381 | 0
190 | BT2401A13002 | 挖坑槽土方(站用变支架 | m³ | 4.600 | 16.800 | 16.800 | 0.000 | 10.71 | 10.71 | 10.71 | 49 | 180 | 180 | 0
191 | BT2401B17002 | 设备基础(站用变支架) | m³ | 4.200 | 7.670 | 7.670 | 0.000 | 722.48 | 722.48 | 722.48 | 3034 | 5541 | 5541 | 0
192 | BT2401A18001BT2402 | 回填方(站用变支架)2.4.2 防火墙 | m³ | 0.400 |  |  | 0.0000.000 | 8.61 | 8.61 | 8.61 | 3 |  |  | 00
193 | BT2402A13001 | 挖坑槽土方 | m³ | 46.800 | 18.560 | 18.560 | 0.000 | 10.71 | 10.71 | 10.71 | 501 | 199 | 199 | 0
194 | BT2402B11001 | 条型基础 | m³ | 36.000 | 7.060 | 7.060 | 0.000 | 624.88 | 624.88 | 624.88 | 22496 | 4412 | 4412 | 0
195 | BT2402A18001 | 回填方 | m³ | 10.800 | 10.280 | 10.280 | 0.000 | 8.61 | 8.61 | 8.61 | 93 | 89 | 89 | 0
196 | BT2402G13001 | 钢筋混凝土柱 | m³ | 10.000 | 2.300 | 2.300 | 0.000 | 925.03 | 925.03 | 925.03 | 9250 | 2128 | 2128 | 0
197 | BT2402G15001 | 钢筋混凝土梁 | m³ | 4.200 | 1.400 | 1.400 | 0.000 | 884.79 | 884.79 | 884.79 | 3716 | 1239 | 1239 | 0
198 | BT2402E13001 | 砌体外墙 | m³ | 50.000 | 4.200 | 4.200 | 0.000 | 369.27 | 369.27 | 369.27 | 18463 | 1551 | 1551 | 0
199 | BT2402G22001 | 普通钢筋 | t | 1.200 |  |  | 0.000 | 5271.13 | 5271.13 | 5271.13 | 6325 |  |  | 0
200 | BT2402G22002 | 普通钢筋 | t | 2.300 | 1.580 | 1.580 | 0.000 | 5271.13 | 5271.13 | 5271.13 | 12124 | 8328 | 8328 | 0
201 | BT2402G24001 | 预埋铁件 | t | 0.300 |  |  | 0.000 | 6910.82 | 6910.82 | 6910.82 | 2073 |  |  | 0
202 | (补)BT2402B001BT2601 | 防火墙面层2.6 低压电容器 | m² |  | 14.800 | 14.800 | 0.0000.000 |  | 102.38 | 102.38 |  | 1515 | 1515 | 00
203 | BT2601A13001 | 挖坑槽土方 | m³ | 705.000 | 447.900 | 447.900 | 0.000 | 10.71 | 10.71 | 10.71 | 7553 | 4798 | 4798 | 0
204 | BT2601B17001 | 设备基础 | m³ | 317.000 | 296.570 | 296.570 | 0.000 | 566.22 | 566.22 | 566.22 | 179490 | 167922 | 167922 | 0
205 | BT2601A18001 | 回填方 | m³ | 388.000 | 163.200 | 163.200 | 0.000 | 8.61 | 8.61 | 8.61 | 3341 | 1405 | 1405 | 0
206 | BT2601A13002 | 挖坑槽土方(隔离开关) | m³ | 35.000 | 50.180 | 50.180 | 0.000 | 10.71 | 10.71 | 10.71 | 375 | 538 | 538 | 0
207 | BT2601B17002 | 设备基础(隔离开关) | m³ | 20.000 | 18.430 | 18.430 | 0.000 | 635.70 | 635.70 | 635.70 | 12714 | 11716 | 11716 | 0
208 | BT2601A18002 | 回填方(隔离开关) | m³ | 15.000 | 31.740 | 31.740 | 0.000 | 8.61 | 8.61 | 8.61 | 129 | 273 | 273 | 0